## BD
sample | measurement_no | weight_alu_g | total_weight_g | total_dry_weight_g | dry_soil _g | vol_cylinder_cm3 | BD_g_cm3) | Put in the oven | weighing day | Accomplished | TP: PD Factor was changed from 3.6 to 2.65 at 14.07.2022
6_2_3_2/2 | 1 | 18.7 | 1662 | 1324.1 | 1305.4 | 955.0834 | 1.3668 | 2024-07-24 10:00 | 2024-07-25 12:00 |  | (1) Dry soil + Alu + Cylinder
6_2_3_1/2 | 1 | 15.2 | 1437 | 1186.1 | 1170.9 | 955.0834 | 1.226 | 2024-07-24 10:00 | 2024-07-25 12:00 |  | (2) Soil only
6_2_2_2/2 | 1 | 17.8 | 1636 | 1347.8 | 1330 | 955.0834 | 1.3925 | 2024-07-24 10:00 | 2024-07-25 12:00
6_2_2_1/2 | 1 | 13.4 | 1578 | 1248.8 | 1235.4 | 955.0834 | 1.2935 | 2024-07-24 10:00 | 2024-07-25 12:00
6_2_1_2/2 | 1 | 17.9 | 1529 | 1231.7 | 1213.8 | 955.0834 | 1.2709 | 2024-07-24 10:00 | 2024-07-25 12:00
6_2_1_1/2 | 1 | 11.7 | 1620 | 1304.2 | 1292.5 | 955.0834 | 1.3533 | 2024-07-24 10:00 | 2024-07-25 12:00 |  | TP= Total porosity
6_1_3_2/2 | 1 | 13.6 | 1366 | 1079.8 | 1066.2 | 955.0834 | 1.1163 | 2024-07-24 10:00 | 2024-07-25 12:00 |  | BD= Bulk density
6_1_3_1/2 | 1 | 13.4 | 1219 | 961 | 947.6 | 955.0834 | 0.99216 | 2024-07-24 10:00 | 2024-07-25 12:00
6_1_2_2/2 | 1 | 13.4 | 1523 | 1197.3 | 1183.9 | 955.0834 | 1.2396 | 2024-07-24 10:00 | 2024-07-25 12:00
6_1_2_1/2 | 1 | 13.5 | 1551 | 1200 | 1186.5 | 955.0834 | 1.2423 | 2024-07-24 10:00 | 2024-07-25 12:00 |  | Indicative values:
6_1_1_1/2 | 1 | 13.5 | 1571 | 1336.8 | 1323.3 | 955.0834 | 1.3855 | 2024-07-24 10:00 | 2024-07-25 12:00 |  | BD < 1.3 --> Non compacted soil
6_1_1_2/2 | 1 | 15 | 1659 | 1388.2 | 1373.2 | 955.0834 | 1.4378 | 2024-07-24 10:00 | 2024-07-25 12:00 |  | BD > 1.35 --> Compacted soil
5_2_3_2/2 | 1 | 11.4 | 1356 | 1060.2 | 1048.8 | 955.0834 | 1.0981 | 2024-07-24 10:00 | 2024-07-25 12:00
5_2_3_1/2 | 1 | 11.38 | 1515 | 1189.1 | 1177.72 | 955.0834 | 1.2331 | 2024-07-24 10:00 | 2024-07-25 12:00
5_2_2_2/2 | 1 | 11.22 | 1536 | 1222.7 | 1211.48 | 955.0834 | 1.2685 | 2024-07-24 10:00 | 2024-07-25 12:00
5_2_2_1/2 | 1 | 13.6 | 1436 | 1122.5 | 1108.9 | 955.0834 | 1.1611 | 2024-07-24 10:00 | 2024-07-25 12:00
5_2_1_2/2 | 1 | 11.3 | 1520 | 1178.7 | 1167.4 | 955.0834 | 1.2223 | 2024-07-24 10:00 | 2024-07-25 12:00
5_2_1_1/2 | 1 | 11.4 | 1357 | 1061.5 | 1050.1 | 955.0834 | 1.0995 | 2024-07-24 10:00 | 2024-07-25 12:00
5_1_3_2/2 | 1 | 11.28 | 1479 | 1174.4 | 1163.12 | 955.0834 | 1.2178 | 2024-07-24 10:00 | 2024-07-25 12:00
5_1_3_1/2 | 1 | 11.22 | 1483 | 1153.1 | 1141.88 | 955.0834 | 1.1956 | 2024-07-24 10:00 | 2024-07-25 12:00
5_1_2_2/2 | 1 | 11.25 | 1465 | 1152.4 | 1141.15 | 955.0834 | 1.1948 | 2024-07-24 10:00 | 2024-07-25 12:00
5_1_2_1/2 | 1 | 11.26 | 1518 | 1208 | 1196.74 | 955.0834 | 1.253 | 2024-07-24 10:00 | 2024-07-25 12:00
5_1_1_1/2 | 1 | 11.4 | 1494 | 1173.4 | 1162 | 955.0834 | 1.2166 | 2024-07-24 10:00 | 2024-07-25 12:00
5_1_1_ 2/2 | 1 | 11.4 | 1470 | 1146 | 1134.6 | 955.0834 | 1.188 | 2024-07-24 10:00 | 2024-07-25 12:00
4_2_3_2/2 | 2 | 11.4 | 1368.1 | 1191 | 1179.6 | 955.0834 | 1.2351 | 2024-11-12 16:50 | 2024-11-15 13:00
4_2_3_1/2 | 2 | 18.5 | 1444.4 | 1166.6 | 1148.1 | 955.0834 | 1.2021 | 2024-11-12 16:50 | 2024-11-15 13:00
4_2_2_2/2 | 2 | 11.4 | 1482 | 1197.1 | 1185.7 | 955.0834 | 1.2415 | 2024-11-12 16:50 | 2024-11-15 13:00
4_2_2_1/2 | 2 | 11.3 | 1473.8 | 1200 | 1188.7 | 955.0834 | 1.2446 | 2024-11-12 16:50 | 2024-11-15 13:00
4_2_1_2/2 | 2 | 12.9 | 1534.7 | 1222.6 | 1209.7 | 955.0834 | 1.2666 | 2024-11-12 16:50 | 2024-11-15 13:00
4_2_1_1/2 | 2 | 11.4 | 1472.1 | 1172.5 | 1161.1 | 955.0834 | 1.2157 | 2024-11-12 16:50 | 2024-11-15 13:00
4_1_3_2/2 | 2 | 18.5 | 1412.8 | 1123.4 | 1104.9 | 955.0834 | 1.1569 | 2024-11-12 16:50 | 2024-11-15 13:00
4_1_3_1/2 | 2 | 11.6 | 1437 | 1158.4 | 1146.8 | 955.0834 | 1.2007 | 2024-11-12 16:50 | 2024-11-15 13:00
4_1_2_2/2 | 2 | 11.4 | 1514.8 | 1207.3 | 1195.9 | 955.0834 | 1.2521 | 2024-11-12 16:50 | 2024-11-15 13:00
4_1_2_1/2 | 2 | 11.2 | 1487.1 | 1176.3 | 1165.1 | 955.0834 | 1.2199 | 2024-11-12 16:50 | 2024-11-15 13:00
4_1_1_2/2 | 2 | 13.1 | 1477.7 | 1166.6 | 1153.5 | 955.0834 | 1.2077 | 2024-11-12 16:50 | 2024-11-15 13:00
4_1_1_1/2 | 2 | 13 | 1449.7 | 1139.5 | 1126.5 | 955.0834 | 1.1795 | 2024-11-12 16:50 | 2024-11-15 13:00
3_2_3_2/2 | 2 | 18.6 | 1559.6 | 1142.6 | 1124 | 955.0834 | 1.1769 | 2024-11-12 16:50 | 2024-11-15 13:00
3_2_3_1/2 | 2 | 17.7 | 1536.5 | 1129.1 | 1111.4 | 955.0834 | 1.1637 | 2024-11-12 16:50 | 2024-11-15 13:00
3_2_2_2/2 | 2 | 18.5 | 1396.1 | 996.7 | 978.2 | 955.0834 | 1.0242 | 2024-11-12 16:50 | 2024-11-15 13:00
3_2_2_1/2 | 2 | 18.4 | 1560.6 | 1117.1 | 1098.7 | 955.0834 | 1.1504 | 2024-11-12 16:50 | 2024-11-15 13:00
3_2_1_2/2 | 2 | 11.6 | 1455.8 | 1002.8 | 991.2 | 955.0834 | 1.0378 | 2024-11-12 16:50 | 2024-11-15 13:00
3_2_1_1/2 | 2 | 18.4 | 1465.5 | 1052.4 | 1034 | 955.0834 | 1.0826 | 2024-11-12 16:50 | 2024-11-15 13:00
3_1_3_2/2 | 2 | 18.6 | 1488.5 | 1125.6 | 1107 | 955.0834 | 1.1591 | 2024-11-12 16:50 | 2024-11-15 13:00
3_1_3_1/2 | 2 | 18.5 | 1420.5 | 1051.6 | 1033.1 | 955.0834 | 1.0817 | 2024-11-12 16:50 | 2024-11-15 13:00
3_1_2_2/2 | 2 | 18.6 | 1394.1 | 960.1 | 941.5 | 955.0834 | 0.98578 | 2024-11-12 16:50 | 2024-11-15 13:00
3_1_2_1/2 | 2 | 18.4 | 1439.5 | 1001.1 | 982.7 | 955.0834 | 1.0289 | 2024-11-12 16:50 | 2024-11-15 13:00
3_1_1_2/2 | 2 | 18.7 | 1421 | 951 | 932.3 | 955.0834 | 0.97615 | 2024-11-12 16:50 | 2024-11-15 13:00
3_1_1_1/2 | 2 | 18.4 | 1466.1 | 1049.5 | 1031.1 | 955.0834 | 1.0796 | 2024-11-12 16:50 | 2024-11-15 13:00
2_2_3_2/2 | 2 | 18.7 | 1438.1 | 1118.4 | 1099.7 | 955.0834 | 1.1514 | 2024-11-12 16:50 | 2024-11-15 13:00
2_2_3_1/2 | 2 | 18.9 | 1594.2 | 1241.6 | 1222.7 | 955.0834 | 1.2802 | 2024-11-12 16:50 | 2024-11-15 13:00
2_2_1_2/2 | 2 | 18.8 | 1677.6 | 1380.6 | 1361.8 | 955.0834 | 1.4258 | 2024-11-12 16:50 | 2024-11-15 13:00
2_2_1_1//2 | 2 | 18.8 | 1704.5 | 1479.3 | 1460.5 | 955.0834 | 1.5292 | 2024-11-12 16:50 | 2024-11-15 13:00
2_1_3_2/2 | 2 | 18.5 | 1649.5 | 1310.8 | 1292.3 | 955.0834 | 1.3531 | 2024-11-12 16:50 | 2024-11-15 13:00
2_1_3_1/2 | 2 | 18.5 | 1679.3 | 1349.3 | 1330.8 | 955.0834 | 1.3934 | 2024-11-12 16:50 | 2024-11-15 13:00
2_1_2_2/2 | 2 | 18.9 | 1641.5 | 1296.7 | 1277.8 | 955.0834 | 1.3379 | 2024-11-12 16:50 | 2024-11-15 13:00
2_1_2_1/2 | 2 | 11.3 | 1684.8 | 1326.2 | 1314.9 | 955.0834 | 1.3767 | 2024-11-12 16:50 | 2024-11-15 13:00
2_1_1_2/2 | 2 | 18.3 | 1496.3 | 1115.6 | 1097.3 | 955.0834 | 1.1489 | 2024-11-12 16:50 | 2024-11-15 13:00
2_1_1_1/2 | 2 | 18.5 | 1493.1 | 1033.7 | 1015.2 | 955.0834 | 1.0629 | 2024-11-12 16:50 | 2024-11-15 13:00
1_1_3_2/2 | 2 | 18.8 | 1427.5 | 1143.6 | 1124.8 | 955.0834 | 1.1777 | 2024-11-12 16:50 | 2024-11-15 13:00
1_1_3_1/2 | 2 | 18.8 | 1465.3 | 1151.9 | 1133.1 | 955.0834 | 1.1864 | 2024-11-12 16:50 | 2024-11-15 13:00
1_1_2_2/2 | 2 | 11.3 | 1358.8 | 1053.1 | 1041.8 | 955.0834 | 1.0908 | 2024-11-12 16:50 | 2024-11-15 13:00
1_1_2_1/2 | 2 | 18.7 | 1494.3 | 1175.4 | 1156.7 | 955.0834 | 1.2111 | 2024-11-12 16:50 | 2024-11-15 13:00
1_1_1_2/2 | 2 | 18.5 | 1488.5 | 1223.7 | 1205.2 | 955.0834 | 1.2619 | 2024-11-12 16:50 | 2024-11-15 13:00
1_1_1_1/2 | 2 | 11.4 | 1372.2 | 1084.5 | 1073.1 | 955.0834 | 1.1236 | 2024-11-12 16:50 | 2024-11-15 13:00
[12 empty] | BD Average | TP Average
[11 empty] | CH_EF21 | #DIV/0! | #REF!
[11 empty] | CH_EF22 | #DIV/0! | #REF!
[11 empty] | CH_EF23 | #DIV/0! | #REF!
[11 empty] | CH_EF24 | #DIV/0! | #REF!
[11 empty] | CH_EF25 | #DIV/0! | #REF!
[11 empty] | CH_EF26 | #DIV/0! | #REF!
[11 empty] | CH_EF27 | #DIV/0! | #REF!
[11 empty] | CH_EF28 | #DIV/0! | #REF!
[11 empty] | CH_EF29 | #DIV/0! | #REF!
[11 empty] | CH_EF30 | #DIV/0! | #REF!

## read_me
Cylinder Volume: The used cylinders have the following measurements -> height = 10.05cm, diameter = 11cm -> V = r^2*pi*h = 955.08343659946701690812437155926