## KAK_results_Ca
[5 empty] | 40 -> 56 Ca [ O2 ] |  | 44 -> 60 Ca [ O2 ]
sample_key | sample | replicate | einwaage_g | V_extr_lsg _ml_ | Ca4056_Conc_ug/l | Ca4056_Conc_RSD | Ca4460_Conc_ug/l | Ca4460_Conc_RSD3 | Ca_bl_average_ug/l | Ca_conc_mg/kg | Ca_aus_kation_mmol/kg | Ca_blank_average
41 | 1_1_1 | NA | 5.052 | 100 | 206.7001 | 2.19 | 196.8297 | 1.4763 | 5.2074 | 1896.5003 | 94.6405 | 4.1788
42 | 1_1_2 | 1 | 4.999 | 100 | 288.1015 | 0.95781 | 271.6432 | 2.4969 | 5.2074 | 2664.8914 | 132.9852 | 6.2359
43 | 1_1_2 | 2 | 5.031 | 100 | 292.9526 | 2.0221 | 280.0018 | 2.5828 | 5.2074 | 2731.0124 | 136.2849 | 5.2074 | element | MM [mg/mmol] | Ca valenz_e
44 | 1_1_2 | 3 | 4.985 | 100 | 290.6262 | 2.4024 | 274.9226 | 3.0602 | 5.2074 | 2705.2685 | 135.0002 |  | Ca | 40.078 | 2
45 | 1_1_3 | NA | 5.076 | 100 | 267.0136 | 1.5142 | 253.2216 | 1.2482 | 5.2074 | 2443.0083 | 121.9127
46 | 2_1_1 | NA | 5.092 | 100 | 590.1847 | 0.27536 | 566.4989 | 1.4757 | 5.2074 | 5511.5037 | 275.0389
47 | 2_1_2 | NA | 5.029 | 100 | 198.1512 | 0.77534 | 188.5516 | 0.83314 | 5.2074 | 1822.8694 | 90.9661
48 | 2_1_3 | NA | 4.995 | 100 | 157.7492 | 1.4578 | 151.5851 | 2.7187 | 5.2074 | 1465.2422 | 73.1195
49 | 2_2_1 | NA | 5.026 | 100 | 129.8949 | 1.6037 | 124.3769 | 2.4299 | 5.2074 | 1185.5306 | 59.1612
50 | 2_2_3 | NA | 5.063 | 100 | 338.2454 | 1.8479 | 320.9518 | 2.1568 | 5.2074 | 3118.1554 | 155.6043
51 | 3_1_1 | NA | 5.056 | 100 | 630.0231 | 1.481 | 610.7673 | 1.813 | 5.2074 | 5988.5284 | 298.8437
52 | 3_1_2 | NA | 5.05 | 100 | 759.9079 | 1.0317 | 732.9605 | 1.711 | 5.2074 | 7205.4771 | 359.5727
53 | 3_1_3 | NA | 5.026 | 100 | 429.3591 | 1.6151 | 412.9755 | 2.8478 | 5.2074 | 4056.5874 | 202.4346
54 | 3_2_1 | NA | 5.02 | 100 | 796.8911 | 1.1683 | 774.1013 | 1.9271 | 5.2074 | 7658.3064 | 382.1701
55 | 3_2_2 | 1 | 5.03 | 100 | 843.4549 | 0.54666 | 822.1527 | 0.71659 | 5.2074 | 8120.7291 | 405.2462
56 | 3_2_2 | 2 | 5.07 | 100 | 853.4124 | 1.3675 | 833.9612 | 1.5388 | 5.2074 | 8173.1145 | 407.8604
57 | 3_2_2 | 3 | 5.078 | 100 | 851.7211 | 1.4628 | 821.2342 | 2.8533 | 5.2074 | 8034.9234 | 400.9643
58 | 3_2_3 | NA | 5.09 | 100 | 852.1656 | 1.1643 | 824.6614 | 1.711 | 5.2074 | 8049.6472 | 401.699
59 | 4_1_1 | NA | 5.069 | 100 | 252.6633 | 1.2014 | 240.9593 | 1.6947 | 5.2074 | 2325.4284 | 116.0451
60 | 4_1_2 | NA | 4.995 | 100 | 219.2723 | 1.9084 | 211.0603 | 2.68 | 5.2074 | 2060.5896 | 102.829
61 | 4_1_3 | NA | 5.097 | 100 | 218.2581 | 0.80365 | 207.8547 | 1.1775 | 5.2074 | 1987.9083 | 99.202
62 | 4_2_1 | NA | 5.082 | 100 | 145.2074 | 0.88245 | 136.357 | 2.4104 | 5.2074 | 1290.3352 | 64.3912
63 | 4_2_2 | NA | 4.995 | 100 | 167.8727 | 2.0306 | 160.8787 | 2.4812 | 5.2074 | 1558.2715 | 77.7619
64 | 4_2_3 | NA | 5.032 | 100 | 187.2592 | 0.92833 | 176.5537 | 1.7578 | 5.2074 | 1702.567 | 84.9627
65 | 5_1_1 | NA | 4.987 | 100 | 210.649 | 2.1542 | 199.1755 | 4.6723 | 5.2074 | 1944.7377 | 97.0476
66 | 5_1_2 | NA | 4.957 | 100 | 150.375 | 1.5376 | 145.5336 | 1.0644 | 5.2074 | 1415.4351 | 70.634
67 | 5_1_3 | NA | 5.053 | 100 | 201.516 | 1.9718 | 190.4591 | 3.1887 | 5.2074 | 1833.087 | 91.476
68 | 5_2_1 | NA | 4.948 | 100 | 118.4265 | 2.1594 | 113.0296 | 3.8973 | 5.2074 | 1089.554 | 54.3717
69 | 5_2_2 | NA | 5.085 | 100 | 115.3792 | 1.02 | 111.5965 | 3.0109 | 5.2074 | 1046.1072 | 52.2036
70 | 5_2_3 | NA | 4.986 | 100 | 114.7491 | 2.0947 | 111.9349 | 3.1407 | 5.2074 | 1070.2725 | 53.4095
71 | 6_1_1 | NA | 5.078 | 100 | 491.5499 | 1.3337 | 474.2908 | 1.5247 | 5.2074 | 4618.7813 | 230.4896
72 | 6_1_2 | NA | 5.022 | 100 | 222.282 | 1.1998 | 213.0357 | 2.7466 | 5.2074 | 2069.1787 | 103.2576
73 | 6_1_3 | NA | 4.923 | 100 | 130.702 | 1.836 | 125.0376 | 1.7943 | 5.2074 | 1217.0449 | 60.7338
74 | 6_2_1 | NA | 5.007 | 100 | 130.9306 | 3.0467 | 128.0578 | 2.6173 | 5.2074 | 1226.7867 | 61.22
75 | 6_2_2 | 1 | 5.082 | 100 | 161.1771 | 0.90931 | 154.6118 | 1.1617 | 5.2074 | 1469.9377 | 73.3538
76 | 6_2_2 | 2 | 5.037 | 100 | 153.8761 | 2.2259 | 146.0228 | 3.5463 | 5.2074 | 1397.8102 | 69.7545
77 | 6_2_2 | 3 | 5.088 | 100 | 157.7896 | 1.6159 | 151.8695 | 4.0762 | 5.2074 | 1441.2551 | 71.9225
78 | 6_2_3 | NA | 5.078 | 100 | 199.1835 | 1.052 | 188.6298 | 1.2933 | 5.2074 | 1806.0501 | 90.1268

## KAK_results_NaMgAlKMn
[5 empty] | 23 -> 23 Na [ He ] |  | 24 -> 24 Mg [ He ] |  | 27 -> 27 Al [ He ] |  | 39 -> 39 K [ He ] |  | 55 -> 55 Mn [ He ]
sample_key | sample | replicate | einwaage_g | V_extr_lsg _ml | Na_Conc_ug/l | Na_Conc_RSD | Mg_Conc_ug/l | Mg_Conc_RSD | Al_Conc_ug/l | Al_Conc_RSD | K_Conc_ug/l | K_Conc_RSD | Mn_Conc_ug/l | Mn_Conc_RSD
1 | 1_1_1 | NA | 5.052 | 100 | 63.1557 | 2.7832 | 501.588 | 2.5036 | 2.1913 | 21.757 | 960.7492 | 2.8423 | 67.532 | 2.5579
2 | 1_1_2 | 1 | 4.999 | 100 | 60.2219 | 1.6783 | 580.5372 | 1.6299 | 0.8917 | 35.6643 | 741.475 | 2.2449 | 64.994 | 1.6544
3 | 1_1_2 | 2 | 5.031 | 100 | 55.4362 | 1.2927 | 590.292 | 1.787 | 0.8986 | 32.2695 | 752.8699 | 1.1616 | 67.1956 | 1.4856
4 | 1_1_2 | 3 | 4.985 | 100 | 66.5149 | 1.6241 | 586.3695 | 1.4217 | 2.4654 | 33.1011 | 737.8215 | 1.4867 | 65.338 | 0.68147
5 | 1_1_3 | NA | 5.076 | 100 | 57.8608 | 0.91556 | 630.8423 | 1.9124 | 1.0124 | 14.2392 | 963.8661 | 1.3998 | 41.7596 | 2.0096
6 | 2_1_1 | NA | 5.092 | 100 | 50.2469 | 2.7289 | 927.8148 | 1.4897 | 0.9306 | 42.9496 | 659.0915 | 2.2118 | 20.1978 | 1.7208
7 | 2_1_2 | NA | 5.029 | 100 | 37.0828 | 1.3162 | 492.5143 | 1.5032 | 2.2301 | 14.5593 | 660.7998 | 2.1681 | 9.1944 | 3.175
8 | 2_1_3 | NA | 4.995 | 100 | 36.8957 | 1.7977 | 378.2171 | 1.3311 | 3.3551 | 9.6404 | 763.0205 | 1.6096 | 90.3082 | 1.4132
9 | 2_2_1 | NA | 5.026 | 100 | 20.4765 | 1.641 | 256.4064 | 1.2851 | 2.4412 | 12.991 | 566.3584 | 1.6396 | 66.0799 | 1.5359
10 | 2_2_3 | NA | 5.063 | 100 | 29.8069 | 1.4632 | 485.6638 | 1.0272 | 1.0439 | 22.0496 | 961.5748 | 1.006 | 29.0561 | 1.183
11 | 3_1_1 | NA | 5.056 | 100 | 46.596 | 2.08 | 541.3559 | 1.7612 | 0.78096 | 62.9783 | 1516.2686 | 2.0939 | 16.7797 | 1.8322
12 | 3_1_2 | NA | 5.05 | 100 | 56.3394 | 1.7921 | 613.4225 | 1.9606 | 1.0042 | 17.6683 | 1866.5878 | 1.6384 | 11.858 | 2.218
13 | 3_1_3 | NA | 5.026 | 100 | 43.3936 | 2.1517 | 472.0256 | 1.7393 | 1.3395 | 37.9583 | 1101.5883 | 1.6508 | 11.5896 | 0.84559
14 | 3_2_1 | NA | 5.02 | 100 | 56.834 | 2.7219 | 552.1515 | 0.87104 | 1.4451 | 79.6531 | 1388.4206 | 1.2778 | 13.4305 | 1.7268
15 | 3_2_2 | 1 | 5.03 | 100 | 40.5967 | 3.0295 | 515.3217 | 2.3683 | 0.76934 | 37.06 | 1602.3352 | 2.5159 | 11.2535 | 3.4337
16 | 3_2_2 | 2 | 5.07 | 100 | 47.2832 | 3.6453 | 532.643 | 2.1206 | 1.0284 | 35.5969 | 1646.5379 | 2.291 | 11.8665 | 1.7468
17 | 3_2_2 | 3 | 5.078 | 100 | 52.9105 | 3.4329 | 551.5971 | 2.8588 | 1.3961 | 77.5716 | 1694.7329 | 2.2814 | 12.0691 | 2.4818
18 | 3_2_3 | NA | 5.09 | 100 | 45.6905 | 3.1768 | 600.575 | 2.9979 | 0.67916 | 18.8777 | 1106.7998 | 3.3095 | 8.1996 | 3.6811
19 | 4_1_1 | NA | 5.069 | 100 | 41.5335 | 1.9816 | 749.8859 | 1.0925 | 12.4834 | 37.3385 | 1416.0238 | 1.3583 | 31.229 | 1.2827
20 | 4_1_2 | NA | 4.995 | 100 | 47.2513 | 2.6562 | 651.4052 | 2.3853 | 3.8269 | 14.2388 | 868.5009 | 2.5404 | 34.6799 | 2.5929
21 | 4_1_3 | NA | 5.097 | 100 | 50.4997 | 3.5805 | 566.907 | 2.1696 | 3.3047 | 18.3158 | 639.2481 | 2.5348 | 25.4323 | 2.0993
22 | 4_2_1 | NA | 5.082 | 100 | 29.1133 | 3.4127 | 498.801 | 1.9193 | 5.7206 | 9.7434 | 338.3114 | 2.1067 | 66.8556 | 1.3625
23 | 4_2_2 | NA | 4.995 | 100 | 34.2592 | 2.1661 | 482.7555 | 1.2769 | 8.0742 | 12.6623 | 364.7168 | 1.8651 | 63.0851 | 1.0048
24 | 4_2_3 | NA | 5.032 | 100 | 27.9057 | 1.6634 | 640.111 | 1.9352 | 3.4543 | 24.4928 | 737.3114 | 1.6613 | 51.0284 | 2.0058
25 | 5_1_1 | NA | 4.987 | 100 | 39.6728 | 2.5307 | 414.6015 | 1.3527 | 26.041 | 2.9892 | 546.1598 | 1.1703 | 47.2885 | 1.2635
26 | 5_1_2 | NA | 4.957 | 100 | 43.0063 | 2.4088 | 349.2018 | 2.4219 | 6.3678 | 13.9355 | 312.2201 | 1.4442 | 111.1605 | 1.8289
27 | 5_1_3 | NA | 5.053 | 100 | 32.3703 | 2.9954 | 379.9189 | 2.806 | 3.9138 | 18.9665 | 544.4039 | 3.1175 | 65.6322 | 2.8976
28 | 5_2_1 | NA | 4.948 | 100 | 45.3738 | 2.4686 | 329.8988 | 0.89064 | 29.2269 | 5.8043 | 216.5858 | 2.0721 | 111.1662 | 1.1744
29 | 5_2_2 | NA | 5.085 | 100 | 55.637 | 2.5092 | 331.7602 | 2.192 | 33.5474 | 3.607 | 252.2622 | 2.1699 | 115.5099 | 1.8529
30 | 5_2_3 | NA | 4.986 | 100 | 56.9639 | 2.46 | 344.2223 | 2.3242 | 46.509 | 4.3339 | 213.5482 | 2.8706 | 75.843 | 2.1508
31 | 6_1_1 | NA | 5.078 | 100 | 34.7764 | 2.2734 | 152.3975 | 1.9496 | 2.0901 | 18.0828 | 346.7795 | 2.1465 | 11.8717 | 3.1731
32 | 6_1_2 | NA | 5.022 | 100 | 31.2475 | 2.6427 | 326.7778 | 2.2536 | 5.357 | 15.6575 | 287.4175 | 2.4939 | 36.8225 | 2.4445
33 | 6_1_3 | NA | 4.923 | 100 | 30.9605 | 3.4723 | 216.4406 | 1.8138 | 23.2292 | 2.6197 | 308.389 | 1.7784 | 32.5171 | 2.0108
34 | 6_2_1 | NA | 5.007 | 100 | 21.1954 | 4.0355 | 366.8667 | 2.4639 | 8.7209 | 10.0871 | 577.3704 | 2.2421 | 115.7353 | 1.9849
35 | 6_2_2 | 1 | 5.082 | 100 | 33.4293 | 2.4032 | 429.6136 | 1.8555 | 2.9669 | 12.5382 | 415.1846 | 2.6008 | 58.7551 | 1.7495
36 | 6_2_2 | 2 | 5.037 | 100 | 20.3658 | 1.7405 | 410.642 | 1.1218 | 3.5818 | 17.2705 | 416.3108 | 1.2938 | 59.2749 | 1.0783
37 | 6_2_2 | 3 | 5.088 | 100 | 22.9028 | 2.3182 | 460.8227 | 1.7715 | 3.2517 | 21.1755 | 422.4053 | 1.0518 | 58.4085 | 1.2
38 | 6_2_3 | NA | 5.078 | 100 | 26.1309 | 2.5504 | 412.3122 | 2.3344 | 1.8373 | 32.4505 | 435.0124 | 1.9231 | 66.6132 | 1.7646

## elements
element | MM_mg/mM | Ladung
Ca | 40.078 | 2
Na | 22.99 | 1
Mg | 24.305 | 2
Al | 26.982 | 3
K | 39.098 | 1
Mn | 54.938 | 2

## blanks
element | bl_1_ug/l | bl_2_ug/l | bl_average | notes
Ca | 4.1788 | 6.2359 | 5.2074
Na | 9.4896 | 10.7593 | 10.1245
Mg | 2.4422 | 2.1482 | 2.2952
Al | 1.1343 | 1.0434 | 1.0889
K | 7.526 | 7.526 | 7.526 | <LOD
Mn | 0.49047 | 0.47562 | 0.48304

## results_CA
Sample | [6 empty] | 40 -> 56 Ca [ O2 ] |  | 44 -> 60 Ca [ O2 ] |  | 103 -> 103 Rh ( ISTD ) [ He ] |  | 103 -> 103 Rh ( ISTD ) [ O2 ] |  | 103 -> 119 Rh ( ISTD ) [ O2 ] |  | 115 -> 115 In ( ISTD ) [ He ] |  | 115 -> 115 In ( ISTD ) [ O2 ] |  | 115 -> 131 In ( ISTD ) [ O2 ]
| Rjct | Data File | Acq. Date-Time | Type | Level | Sample Name | Conc. [ ug/l ] | Conc. RSD | Conc. [ ug/l ] | Conc. RSD | CPS | CPS RSD | CPS | CPS RSD | CPS | CPS RSD | CPS | CPS RSD | CPS | CPS RSD | CPS | CPS RSD
| FALSE | 015SMPL.d | 2024-09-19 16:17 | Sample |  | 41 | 206.7001 | 2.19 | 196.8297 | 1.4763 | 41584.064 | 2.0609 | 176762.842 | 1.1069 | 2332.844 | 7.4649 | 97096.916 | 1.0812 | 1648791.836 | 0.30067 | 8.008 | 136.9306
| FALSE | 016SMPL.d | 2024-09-19 16:22 | Sample |  | 42 | 288.1015 | 0.95781 | 271.6432 | 2.4969 | 41666.76 | 1.3203 | 173372.568 | 0.75475 | 2318.838 | 3.6205 | 95511.582 | 1.2112 | 1638285.712 | 0.34843 | 2.002 | 223.6068
| FALSE | 017SMPL.d | 2024-09-19 16:27 | Sample |  | 43 | 292.9526 | 2.0221 | 280.0018 | 2.5828 | 41264.952 | 1.5522 | 173122.628 | 1.3434 | 2308.826 | 6.1227 | 96073.996 | 1.5249 | 1636876.428 | 0.87873 | 10.012 | 141.4284
| FALSE | 018SMPL.d | 2024-09-19 16:32 | Sample |  | 44 | 290.6262 | 2.4024 | 274.9226 | 3.0602 | 41554.656 | 2.1749 | 173610.446 | 1.1146 | 2266.776 | 6.3907 | 96426.634 | 0.65185 | 1633536.934 | 0.30013 | 4.004 | 223.6068
| FALSE | 019SMPL.d | 2024-09-19 16:37 | Sample |  | 45 | 267.0136 | 1.5142 | 253.2216 | 1.2482 | 41339.328 | 0.70861 | 174217.382 | 1.9855 | 2372.922 | 2.3687 | 95148.324 | 1.1295 | 1636590.472 | 0.44846 | 4.004 | 136.9306
| FALSE | 020SMPL.d | 2024-09-19 16:42 | Sample |  | 46 | 590.1847 | 0.27536 | 566.4989 | 1.4757 | 42187.322 | 1.1944 | 174699.916 | 1.0775 | 2294.814 | 3.5235 | 97194.986 | 1.091 | 1652779.384 | 0.47313 | 0 | N/A
| FALSE | 021SMPL.d | 2024-09-19 16:46 | Sample |  | 47 | 198.1512 | 0.77534 | 188.5516 | 0.83314 | 41927.832 | 1.151 | 176238.786 | 0.42458 | 2378.912 | 7.0351 | 98241.962 | 1.4162 | 1654555.708 | 0.35018 | 6.006 | 91.2871
| FALSE | 022SMPL.d | 2024-09-19 16:51 | Sample |  | 48 | 157.7492 | 1.4578 | 151.5851 | 2.7187 | 41481.734 | 2.6057 | 176056.544 | 1.2789 | 2244.742 | 3.5466 | 97285.464 | 0.60835 | 1649657.576 | 0.46774 | 4.004 | 223.6068
| FALSE | 023SMPL.d | 2024-09-19 16:56 | Sample |  | 49 | 129.8949 | 1.6037 | 124.3769 | 2.4299 | 42574.916 | 1.7381 | 176068.712 | 0.63333 | 2324.854 | 8.3704 | 98365.75 | 1.2073 | 1652264.268 | 0.2075 | 4.004 | 223.6068
| FALSE | 024SMPL.d | 2024-09-19 17:01 | Sample |  | 50 | 338.2454 | 1.8479 | 320.9518 | 2.1568 | 42098.658 | 1.7372 | 174684.294 | 0.70357 | 2410.96 | 6.3908 | 97121.526 | 1.5838 | 1643562.934 | 0.54644 | 6.006 | 149.0712
| FALSE | 025SMPL.d | 2024-09-19 17:06 | Sample |  | 51 | 630.0231 | 1.481 | 610.7673 | 1.813 | 41568.248 | 2.9934 | 174900.396 | 0.93666 | 2344.884 | 6.2638 | 97317.546 | 0.946 | 1644310.55 | 0.37458 | 8.008 | 104.5825
| FALSE | 026SMPL.d | 2024-09-19 17:11 | Sample |  | 52 | 759.9079 | 1.0317 | 732.9605 | 1.711 | 40095.486 | 1.1907 | 173966.528 | 0.81897 | 2302.82 | 4.6831 | 94498.378 | 0.98406 | 1644164.582 | 0.18725 | 0 | N/A
| FALSE | 027SMPL.d | 2024-09-19 17:15 | Sample |  | 53 | 429.3591 | 1.6151 | 412.9755 | 2.8478 | 41345.072 | 2.0121 | 173810.834 | 0.52493 | 2262.742 | 3.6092 | 96906.262 | 0.16126 | 1640087.46 | 0.27332 | 0 | N/A
| FALSE | 028SMPL.d | 2024-09-19 17:20 | Sample |  | 54 | 796.8911 | 1.1683 | 774.1013 | 1.9271 | 41401.568 | 0.90695 | 171602.22 | 1.0134 | 2326.868 | 11.2071 | 97039.288 | 1.6546 | 1629018.164 | 0.55449 | 0 | N/A
| FALSE | 029SMPL.d | 2024-09-19 17:25 | Sample |  | 55 | 843.4549 | 0.54666 | 822.1527 | 0.71659 | 41965.642 | 1.4559 | 174384.526 | 0.45104 | 2416.966 | 2.3364 | 96305.512 | 0.26901 | 1622016.404 | 0.38915 | 4.004 | 136.9306
| FALSE | 030SMPL.d | 2024-09-19 17:30 | Sample |  | 56 | 853.4124 | 1.3675 | 833.9612 | 1.5388 | 41682.672 | 1.1124 | 173217.054 | 0.68368 | 2330.882 | 8.811 | 97317.728 | 1.1926 | 1627082.728 | 0.33227 | 6.006 | 91.2871
| FALSE | 035SMPL.d | 2024-09-19 17:54 | Sample |  | 57 | 851.7211 | 1.4628 | 821.2342 | 2.8533 | 40888.942 | 1.134 | 170664.004 | 0.72859 | 2196.688 | 7.8603 | 94636.048 | 0.92669 | 1600147.036 | 0.55937 | 6.006 | 91.2871
| FALSE | 036SMPL.d | 2024-09-19 17:59 | Sample |  | 58 | 852.1656 | 1.1643 | 824.6614 | 1.711 | 41136.664 | 0.98045 | 170932.478 | 0.78337 | 2250.764 | 8.7539 | 96129.968 | 1.3646 | 1615487.746 | 0.47359 | 4.004 | 136.9306
| FALSE | 037SMPL.d | 2024-09-19 18:04 | Sample |  | 59 | 252.6633 | 1.2014 | 240.9593 | 1.6947 | 41562.23 | 1.4778 | 173301.984 | 0.99334 | 2174.628 | 4.0058 | 97486.618 | 1.2245 | 1626230.43 | 0.36891 | 0 | N/A
| FALSE | 038SMPL.d | 2024-09-19 18:09 | Sample |  | 60 | 219.2723 | 1.9084 | 211.0603 | 2.68 | 41563.984 | 1.8071 | 172040.564 | 1.1861 | 2445.018 | 8.3604 | 98083.184 | 2.1715 | 1615039.592 | 0.34113 | 2.002 | 223.6068
| FALSE | 039SMPL.d | 2024-09-19 18:13 | Sample |  | 61 | 218.2581 | 0.80365 | 207.8547 | 1.1775 | 41471.612 | 1.8611 | 170824.812 | 0.88128 | 2320.82 | 9.2852 | 95959.044 | 1.8596 | 1610107.708 | 0.15136 | 4.004 | 136.9306
| FALSE | 040SMPL.d | 2024-09-19 18:18 | Sample |  | 62 | 145.2074 | 0.88245 | 136.357 | 2.4104 | 40923.29 | 0.89605 | 170100.46 | 0.92726 | 2362.89 | 7.515 | 96207.79 | 1.1001 | 1603801.128 | 0.43869 | 2.002 | 223.6068
| FALSE | 041SMPL.d | 2024-09-19 18:23 | Sample |  | 63 | 167.8727 | 2.0306 | 160.8787 | 2.4812 | 41758.898 | 1.4399 | 169988.804 | 0.7512 | 2244.756 | 4.7456 | 95773.852 | 0.9164 | 1598568.754 | 0.26848 | 4.004 | 136.9306
| FALSE | 042SMPL.d | 2024-09-19 18:28 | Sample |  | 64 | 187.2592 | 0.92833 | 176.5537 | 1.7578 | 41128.604 | 1.0445 | 170540.258 | 1.2357 | 2420.974 | 8.5189 | 95681.68 | 2.3714 | 1602731.44 | 0.71098 | 4.004 | 136.9306
| FALSE | 043SMPL.d | 2024-09-19 18:33 | Sample |  | 65 | 210.649 | 2.1542 | 199.1755 | 4.6723 | 41150.81 | 1.9201 | 171001.008 | 0.58182 | 2324.87 | 6.3404 | 96379.196 | 1.6166 | 1595738.11 | 0.40029 | 2.002 | 223.6068
| FALSE | 044SMPL.d | 2024-09-19 18:38 | Sample |  | 66 | 150.375 | 1.5376 | 145.5336 | 1.0644 | 40537.782 | 1.9197 | 169050.09 | 0.56843 | 2390.938 | 8.8609 | 96139.506 | 1.8434 | 1589637.144 | 0.26191 | 6.006 | 149.0712
| FALSE | 045SMPL.d | 2024-09-19 18:43 | Sample |  | 67 | 201.516 | 1.9718 | 190.4591 | 3.1887 | 41164.61 | 0.84388 | 168709.604 | 0.78614 | 2300.832 | 5.4743 | 95350.212 | 0.60574 | 1587653.514 | 0.28777 | 2.002 | 223.6068
| FALSE | 046SMPL.d | 2024-09-19 18:47 | Sample |  | 68 | 118.4265 | 2.1594 | 113.0296 | 3.8973 | 41198.756 | 1.3741 | 166614.294 | 0.8354 | 2168.63 | 8.0083 | 94410.278 | 0.35882 | 1565530.412 | 0.73548 | 4.004 | 136.9306
| FALSE | 047SMPL.d | 2024-09-19 18:52 | Sample |  | 69 | 115.3792 | 1.02 | 111.5965 | 3.0109 | 40337 | 1.3444 | 167145.236 | 0.90663 | 2398.976 | 7.676 | 94902.856 | 1.2629 | 1561294.52 | 0.41286 | 2.002 | 223.6068
| FALSE | 048SMPL.d | 2024-09-19 18:57 | Sample |  | 70 | 114.7491 | 2.0947 | 111.9349 | 3.1407 | 40276.248 | 1.429 | 167423.804 | 1.0861 | 2192.694 | 9.5124 | 94432.586 | 1.4559 | 1569764.592 | 0.40264 | 2.002 | 223.6068
| FALSE | 049SMPL.d | 2024-09-19 19:02 | Sample |  | 71 | 491.5499 | 1.3337 | 474.2908 | 1.5247 | 40676.638 | 1.4726 | 167916.062 | 0.50423 | 2234.74 | 4.1977 | 95779.828 | 1.5369 | 1577143.474 | 0.21521 | 2.002 | 223.6068
| FALSE | 050SMPL.d | 2024-09-19 19:07 | Sample |  | 72 | 222.282 | 1.1998 | 213.0357 | 2.7466 | 41762.98 | 1.951 | 169673.238 | 0.46966 | 2266.78 | 6.5117 | 97048.89 | 0.62923 | 1588739.574 | 0.54324 | 4.004 | 223.6068
| FALSE | 055SMPL.d | 2024-09-19 19:31 | Sample |  | 73 | 130.702 | 1.836 | 125.0376 | 1.7943 | 40945.436 | 1.4289 | 167840.474 | 0.74413 | 2396.954 | 4.5055 | 94230.48 | 2.2558 | 1588684.872 | 0.22785 | 0 | N/A
| FALSE | 056SMPL.d | 2024-09-19 19:36 | Sample |  | 74 | 130.9306 | 3.0467 | 128.0578 | 2.6173 | 40331.002 | 1.6407 | 167410.848 | 1.2629 | 2348.864 | 8.9968 | 96580.948 | 1.4227 | 1582744.188 | 0.41777 | 6.006 | 91.2871
| FALSE | 057SMPL.d | 2024-09-19 19:41 | Sample |  | 75 | 161.1771 | 0.90931 | 154.6118 | 1.1617 | 40678.384 | 2.1113 | 166716.782 | 1.0864 | 2180.642 | 6.4066 | 96249.814 | 1.3897 | 1572689.29 | 0.56669 | 2.002 | 223.6068
| FALSE | 058SMPL.d | 2024-09-19 19:45 | Sample |  | 76 | 153.8761 | 2.2259 | 146.0228 | 3.5463 | 40089.652 | 0.66248 | 164326.292 | 0.9791 | 2330.858 | 6.1017 | 95222.986 | 1.1224 | 1557682.33 | 0.4533 | 2.002 | 223.6068
| FALSE | 059SMPL.d | 2024-09-19 19:50 | Sample |  | 77 | 157.7896 | 1.6159 | 151.8695 | 4.0762 | 39484.982 | 2.81 | 164780.994 | 0.61344 | 2296.806 | 4.6813 | 92931.034 | 1.7123 | 1552128.472 | 0.39203 | 2.002 | 223.6068
| FALSE | 060SMPL.d | 2024-09-19 19:55 | Sample |  | 78 | 199.1835 | 1.052 | 188.6298 | 1.2933 | 39991.426 | 2.197 | 163708.456 | 0.38939 | 2260.762 | 6.0922 | 93748.61 | 2.671 | 1544563.618 | 0.40899 | 6.006 | 91.2871
| FALSE | 061SMPL.d | 2024-09-19 20:00 | Sample |  | 79 | <46.268 | 55.1515 | 4.1788 | 28.6185 | 39139.796 | 2.1134 | 160668.708 | 2.8828 | 2214.712 | 5.7671 | 92412.562 | 1.4201 | 1514185.248 | 1.6047 | 10.01 | 100
| FALSE | 062SMPL.d | 2024-09-19 20:05 | Sample |  | 80 | <46.268 | 17.6821 | 6.2359 | 10.9378 | 38830.094 | 1.4629 | 161699.264 | 1.1749 | 2296.82 | 5.4242 | 91552.604 | 0.89432 | 1528733.22 | 0.4802 | 0 | N/A
| FALSE | 063SMPL.d | 2024-09-19 20:10 | Sample |  | 81 | <46.268 | N/A | <4.027 | N/A | 136098.18 | 20.5915 | 547945.43 | 3.5147 | 6587.274 | 5.6686 | 308009.986 | 21.5104 | 5213963.402 | 2.8074 | 12.012 | 149.0712
| FALSE | 064SMPL.d | 2024-09-19 20:14 | Sample |  | 82 | <46.268 | N/A | <4.027 | N/A | 129001.364 | 15.929 | 548695.226 | 2.3988 | 6773.666 | 5.8567 | 297656.774 | 15.4209 | 5266685.406 | 2.0427 | 12.012 | 69.7217
| FALSE | 003CALB.d | 2024-09-19 15:19 | CalBlk | 1 | cal0 | <46.268 | N/A | <4.027 | N/A | 45052.48 | 1.5838 | 187859.828 | 0.45375 | 2346.892 | 4.7273 | 101227.744 | 1.2266 | 1764759.644 | 0.23611 | 6.006 | 91.2871
| FALSE | 032SMPL.d | 2024-09-19 17:40 | Sample |  | Cal0 | <46.268 | 196.8619 | <4.027 | 100.0726 | 40881.06 | 1.7674 | 169306.632 | 1.479 | 2258.75 | 7.7453 | 94632.212 | 1.1527 | 1580643.564 | 0.33715 | 6.006 | 91.2871
| FALSE | 052SMPL.d | 2024-09-19 19:16 | Sample |  | Cal0 | <46.268 | N/A | <4.027 | 288.2871 | 41208.776 | 0.73695 | 167082.008 | 0.52811 | 2300.824 | 5.3596 | 96005.91 | 0.70078 | 1571053.06 | 0.55746 | 2.002 | 223.6068
| FALSE | 066SMPL.d | 2024-09-19 20:24 | Sample |  | Cal0 | <46.268 | N/A | <4.027 | 265.7924 | 39696.126 | 1.3411 | 165253.32 | 0.54394 | 2246.728 | 3.5176 | 93417.264 | 2.2004 | 1550048.792 | 0.36849 | 6.006 | 91.2871
| FALSE | 004CALS.d | 2024-09-19 15:24 | CalStd | 2 | cal1 | <46.268 | 40.1899 | <4.027 | 27.1991 | 45217.05 | 1.0606 | 189925.658 | 0.8673 | 2537.122 | 3.9134 | 101665.084 | 1.1731 | 1755379.898 | 0.33822 | 6.006 | 91.2871
| FALSE | 005CALS.d | 2024-09-19 15:29 | CalStd | 3 | cal2 | <46.268 | 9.0109 | 10.6623 | 7.1285 | 44971.99 | 1.9394 | 187654.402 | 0.6137 | 2370.932 | 6.1017 | 102194.03 | 0.51309 | 1744483.656 | 0.24611 | 2.002 | 223.6068
| FALSE | 006CALS.d | 2024-09-19 15:33 | CalStd | 4 | cal3 | 52.3414 | 3.5235 | 50.5008 | 2.6234 | 44740.936 | 1.4985 | 186614.39 | 0.75504 | 2390.934 | 6.6191 | 100718.24 | 0.75586 | 1735697.948 | 0.4626 | 4.004 | 223.6068
| FALSE | 033SMPL.d | 2024-09-19 17:44 | Sample |  | Cal3 | 53.5676 | 2.584 | 52.9469 | 3.0228 | 40832.862 | 1.5671 | 169759.706 | 0.95669 | 2366.896 | 3.6221 | 93598.872 | 0.87958 | 1577246.252 | 0.74291 | 6.006 | 149.0712
| FALSE | 053SMPL.d | 2024-09-19 19:21 | Sample |  | Cal3 | 54.7658 | 2.5058 | 54.2199 | 6.0923 | 41760.686 | 1.1656 | 168911.466 | 0.82666 | 2417.006 | 6.3281 | 95863.106 | 1.1682 | 1573054.646 | 0.26467 | 2.002 | 223.6068
| FALSE | 067SMPL.d | 2024-09-19 20:29 | Sample |  | Cal3 | 54.9404 | 1.2796 | 54.2241 | 4.0424 | 41030.174 | 1.2483 | 166652.292 | 0.45463 | 2296.834 | 7.1548 | 95029.008 | 1.3596 | 1557787.348 | 0.31866 | 4.004 | 136.9306
| FALSE | 007CALS.d | 2024-09-19 15:38 | CalStd | 5 | cal4 | 105.3538 | 1.9037 | 104.2399 | 2.3195 | 44842.818 | 1.2717 | 185242.056 | 0.67491 | 2523.09 | 4.6287 | 101543.496 | 1.9411 | 1717197.106 | 0.80968 | 2.002 | 223.6068
| FALSE | 008CALS.d | 2024-09-19 15:43 | CalStd | 6 | cal5 | 201.9294 | 2.0254 | 201.593 | 2.5856 | 45327.548 | 2.3124 | 185104.754 | 1.0134 | 2497.07 | 5.725 | 99005.38 | 1.1285 | 1704839.27 | 0.3177 | 10.012 | 141.4284
| FALSE | 009CALS.d | 2024-09-19 15:48 | CalStd | 7 | cal6 | 408.8895 | 1.4322 | 405.5415 | 1.009 | 45114.512 | 1.7181 | 182812.896 | 0.81255 | 2455.008 | 4.803 | 98201.302 | 0.7802 | 1694449.358 | 0.41298 | 8.008 | 55.9017
| FALSE | 010CALS.d | 2024-09-19 15:53 | CalStd | 8 | cal7 | 603.5276 | 1.4838 | 596.8828 | 2.0912 | 45564.482 | 0.97984 | 186156.288 | 1.3396 | 2615.256 | 2.1562 | 97107.786 | 0.96513 | 1692811.898 | 0.50602 | 14.014 | 81.4411
| FALSE | 034SMPL.d | 2024-09-19 17:49 | Sample |  | Cal7 | 619.3228 | 1.3974 | 600.7108 | 1.8302 | 43072.848 | 1.8243 | 173146.99 | 0.33952 | 2535.146 | 2.7845 | 92637.732 | 0.80819 | 1575268.768 | 0.19966 | 10.01 | 70.7107
| FALSE | 054SMPL.d | 2024-09-19 19:26 | Sample |  | Cal7 | 639.4113 | 1.1979 | 629.9996 | 1.2984 | 44051.454 | 2.0416 | 174704.116 | 0.77702 | 2685.324 | 3.3094 | 95386.66 | 1.2206 | 1573663.334 | 0.36672 | 16.016 | 71.261
| FALSE | 068SMPL.d | 2024-09-19 20:34 | Sample |  | Cal7 | 636.6931 | 0.99269 | 629.5301 | 1.2636 | 43599.33 | 1.3809 | 173709.558 | 0.64996 | 2603.216 | 4.5274 | 96182.766 | 1.2857 | 1571973.3 | 0.22948 | 2.002 | 223.6068
| FALSE | 011CALS.d | 2024-09-19 15:58 | CalStd | 9 | cal8 | 796.2161 | 1.6842 | 796.9749 | 3.1969 | 47079.59 | 1.6696 | 188086.976 | 0.83865 | 2717.358 | 3.8168 | 99043.074 | 0.96127 | 1685488.42 | 0.30513 | 18.02 | 99.3868
| FALSE | 012CALS.d | 2024-09-19 16:03 | CalStd | 10 | cal9 | 996.3065 | 1.6614 | 1001.2975 | 2.2254 | 47877.686 | 1.4293 | 189476.868 | 1.0348 | 2839.542 | 7.9741 | 98052.378 | 0.56197 | 1685855.68 | 0.42982 | 16.016 | 34.2327
| FALSE | 014SMPL.d | 2024-09-19 16:13 | Sample |  | QC | 320.9629 | 2.1023 | 307.721 | 2.9156 | 41714.82 | 1.0614 | 173925.558 | 1.3747 | 2298.806 | 3.729 | 97112.094 | 1.1779 | 1652400.804 | 0.41975 | 6.006 | 91.2871
| FALSE | 001SMPL.d | 2024-09-19 15:09 | Sample |  | rinse |  |  |  |  | 148488.776 | 9.8705 | 703544.402 | 5.1284 | 7767.344 | 6.731 | 291574.69 | 10.779 | 6745048.844 | 5.1774 | 20.02 | 35.3553
| FALSE | 002SMPL.d | 2024-09-19 15:14 | Sample |  | rinse |  |  |  |  | 46048.882 | 0.80286 | 193010.36 | 0.57029 | 2563.168 | 8.2924 | 100163.388 | 1.2551 | 1767871.764 | 0.21111 | 4.004 | 136.9306
| FALSE | 013SMPL.d | 2024-09-19 16:08 | Sample |  | rinse | <46.268 | N/A | <4.027 | 115.7868 | 42779.44 | 2.2895 | 177076.154 | 0.98003 | 2258.762 | 12.5098 | 96780.226 | 1.0984 | 1660545.974 | 0.63372 | 2.002 | 223.6068
| FALSE | 031SMPL.d | 2024-09-19 17:35 | Sample |  | rinse | <46.268 | 248.4931 | <4.027 | 37.4301 | 41723.228 | 1.8261 | 172988.466 | 0.66151 | 2414.98 | 8.6 | 97083.4 | 0.5496 | 1607774.234 | 0.38321 | 2.002 | 223.6068
| FALSE | 051SMPL.d | 2024-09-19 19:12 | Sample |  | rinse | <46.268 | 170.4108 | <4.027 | 43.0955 | 41176.476 | 2.3657 | 168479.16 | 0.90517 | 2296.822 | 10.1614 | 96044.05 | 1.295 | 1583559.502 | 0.16807 | 6.006 | 91.2871
| FALSE | 065SMPL.d | 2024-09-19 20:19 | Sample |  | rinse | <46.268 | N/A | <4.027 | 55.6951 | 40874.976 | 1.3449 | 165205.516 | 0.34042 | 2334.858 | 5.0689 | 95717.364 | 0.99919 | 1545423.018 | 0.54935 | 2.002 | 223.6068

## results_NaMgAlKMn
Sample | [6 empty] | 23 -> 23 Na [ He ] |  | 24 -> 24 Mg [ He ] |  | 27 -> 27 Al [ He ] |  | 39 -> 39 K [ He ] |  | 55 -> 55 Mn [ He ] |  | 103 -> 103 Rh ( ISTD ) [ He ] |  | 103 -> 103 Rh ( ISTD ) [ O2 ] |  | 103 -> 119 Rh ( ISTD ) [ O2 ] |  | 115 -> 115 In ( ISTD ) [ He ] |  | 115 -> 115 In ( ISTD ) [ O2 ] |  | 115 -> 131 In ( ISTD ) [ O2 ]
| Rjct | Data File | Acq. Date-Time | Type | Level | Sample Name | Conc. [ ug/l ] | Conc. RSD | Conc. [ ug/l ] | Conc. RSD | Conc. [ ug/l ] | Conc. RSD | Conc. [ ug/l ] | Conc. RSD | Conc. [ ug/l ] | Conc. RSD | CPS | CPS RSD | CPS | CPS RSD | CPS | CPS RSD | CPS | CPS RSD | CPS | CPS RSD | CPS | CPS RSD
| FALSE | 016SMPL.d | 2024-09-19 21:52 | Sample |  | 1 | 63.1557 | 2.7832 | 501.588 | 2.5036 | 2.1913 | 21.757 | 960.7492 | 2.8423 | 67.532 | 2.5579 | 43199.472 | 1.965 | 178668.626 | 1.2287 | 2873.582 | 4.3883 | 106594.224 | 1.7864 | 1704320.274 | 0.386 | 2.002 | 223.6068
| FALSE | 017SMPL.d | 2024-09-19 21:57 | Sample |  | 2 | 60.2219 | 1.6783 | 580.5372 | 1.6299 | 0.8917 | 35.6643 | 741.475 | 2.2449 | 64.994 | 1.6544 | 43282.21 | 1.6143 | 177894.756 | 0.34398 | 2749.416 | 4.6963 | 107305.308 | 0.91469 | 1709336.34 | 0.49907 | 6.006 | 149.0712
| FALSE | 018SMPL.d | 2024-09-19 22:02 | Sample |  | 3 | 55.4362 | 1.2927 | 590.292 | 1.787 | 0.8986 | 32.2695 | 752.8699 | 1.1616 | 67.1956 | 1.4856 | 43724.264 | 1.4757 | 177055.898 | 1.1457 | 2777.472 | 4.6074 | 106679.758 | 0.84043 | 1711471.012 | 0.66621 | 6.006 | 91.2871
| FALSE | 019SMPL.d | 2024-09-19 22:07 | Sample |  | 4 | 66.5149 | 1.6241 | 586.3695 | 1.4217 | 2.4654 | 33.1011 | 737.8215 | 1.4867 | 65.338 | 0.68147 | 43822.93 | 1.4128 | 179853.42 | 0.45942 | 2883.614 | 6.7429 | 108216.524 | 1.5379 | 1741719.208 | 0.47752 | 4.004 | 136.9306
| FALSE | 020SMPL.d | 2024-09-19 22:12 | Sample |  | 5 | 57.8608 | 0.91556 | 630.8423 | 1.9124 | 1.0124 | 14.2392 | 963.8661 | 1.3998 | 41.7596 | 2.0096 | 44348.692 | 1.7141 | 182046.43 | 0.85145 | 2803.476 | 3.9211 | 109683.868 | 1.6912 | 1760117.65 | 0.51654 | 2.002 | 223.6068
| FALSE | 021SMPL.d | 2024-09-19 22:17 | Sample |  | 6 | 50.2469 | 2.7289 | 927.8148 | 1.4897 | 0.9306 | 42.9496 | 659.0915 | 2.2118 | 20.1978 | 1.7208 | 44182.402 | 1.6792 | 180313.33 | 0.96187 | 3007.78 | 6.4381 | 110858.004 | 1.1004 | 1761012.692 | 0.5074 | 2.002 | 223.6068
| FALSE | 022SMPL.d | 2024-09-19 22:22 | Sample |  | 7 | 37.0828 | 1.3162 | 492.5143 | 1.5032 | 2.2301 | 14.5593 | 660.7998 | 2.1681 | 9.1944 | 3.175 | 45468.518 | 2.033 | 185700.432 | 0.57564 | 2913.634 | 5.9176 | 111871.292 | 1.169 | 1777819.766 | 0.33999 | 4.004 | 136.9306
| FALSE | 023SMPL.d | 2024-09-19 22:27 | Sample |  | 8 | 36.8957 | 1.7977 | 378.2171 | 1.3311 | 3.3551 | 9.6404 | 763.0205 | 1.6096 | 90.3082 | 1.4132 | 45358.064 | 1.4342 | 186473.032 | 0.83221 | 3043.852 | 4.5882 | 110855.262 | 0.78227 | 1777579.914 | 0.48495 | 12.012 | 69.7217
| FALSE | 024SMPL.d | 2024-09-19 22:31 | Sample |  | 9 | 20.4765 | 1.641 | 256.4064 | 1.2851 | 2.4412 | 12.991 | 566.3584 | 1.6396 | 66.0799 | 1.5359 | 45824.27 | 1.7989 | 185822.206 | 0.54319 | 3093.892 | 5.3717 | 109331.2 | 0.3486 | 1777214.096 | 0.88357 | 2.002 | 223.6068
| FALSE | 025SMPL.d | 2024-09-19 22:36 | Sample |  | 10 | 29.8069 | 1.4632 | 485.6638 | 1.0272 | 1.0439 | 22.0496 | 961.5748 | 1.006 | 29.0561 | 1.183 | 43808.396 | 0.99192 | 180244.472 | 0.95528 | 3071.86 | 6.9635 | 109797.736 | 0.84699 | 1758375.14 | 0.81825 | 2.002 | 223.6068
| FALSE | 026SMPL.d | 2024-09-19 22:41 | Sample |  | 11 | 46.596 | 2.08 | 541.3559 | 1.7612 | 0.78096 | 62.9783 | 1516.2686 | 2.0939 | 16.7797 | 1.8322 | 43386.4 | 1.2277 | 178039.48 | 0.75253 | 3057.83 | 9.4845 | 107671.444 | 0.60272 | 1729802.14 | 0.59267 | 0 | N/A
| FALSE | 027SMPL.d | 2024-09-19 22:46 | Sample |  | 12 | 56.3394 | 1.7921 | 613.4225 | 1.9606 | 1.0042 | 17.6683 | 1866.5878 | 1.6384 | 11.858 | 2.218 | 42536.768 | 1.6344 | 175724.688 | 1.1255 | 2851.552 | 5.2175 | 107503.224 | 0.88025 | 1721776.192 | 0.83566 | 2.002 | 223.6068
| FALSE | 028SMPL.d | 2024-09-19 22:51 | Sample |  | 13 | 43.3936 | 2.1517 | 472.0256 | 1.7393 | 1.3395 | 37.9583 | 1101.5883 | 1.6508 | 11.5896 | 0.84559 | 43151.606 | 1.7315 | 176341.688 | 0.78915 | 2865.588 | 4.539 | 106594.126 | 1.4019 | 1733517.198 | 0.40645 | 4.004 | 136.9306
| FALSE | 029SMPL.d | 2024-09-19 22:56 | Sample |  | 14 | 56.834 | 2.7219 | 552.1515 | 0.87104 | 1.4451 | 79.6531 | 1388.4206 | 1.2778 | 13.4305 | 1.7268 | 41664.76 | 1.3518 | 171558.03 | 1.0066 | 2909.622 | 2.7714 | 105712.228 | 1.0061 | 1720998.086 | 0.5904 | 10.01 | 100
| FALSE | 030SMPL.d | 2024-09-19 23:01 | Sample |  | 15 | 40.5967 | 3.0295 | 515.3217 | 2.3683 | 0.76934 | 37.06 | 1602.3352 | 2.5159 | 11.2535 | 3.4337 | 42687.646 | 2.093 | 172480.976 | 1.1003 | 2865.562 | 5.7493 | 107608.272 | 1.5007 | 1720908.136 | 0.9287 | 2.002 | 223.6068
| FALSE | 031SMPL.d | 2024-09-19 23:06 | Sample |  | 16 | 47.2832 | 3.6453 | 532.643 | 2.1206 | 1.0284 | 35.5969 | 1646.5379 | 2.291 | 11.8665 | 1.7468 | 42866.352 | 1.7863 | 172865.57 | 0.5062 | 2931.66 | 3.0779 | 106643.282 | 1.8386 | 1730844.924 | 0.48078 | 2.002 | 223.6068
| FALSE | 032SMPL.d | 2024-09-19 23:11 | Sample |  | 17 | 52.9105 | 3.4329 | 551.5971 | 2.8588 | 1.3961 | 77.5716 | 1694.7329 | 2.2814 | 12.0691 | 2.4818 | 41658.892 | 2.0901 | 173831.87 | 0.92285 | 2903.636 | 3.9554 | 106263.522 | 0.95093 | 1733738.482 | 0.83479 | 0 | N/A
| FALSE | 033SMPL.d | 2024-09-19 23:15 | Sample |  | 18 | 45.6905 | 3.1768 | 600.575 | 2.9979 | 0.67916 | 18.8777 | 1106.7998 | 3.3095 | 8.1996 | 3.6811 | 42496.312 | 2.4029 | 175452.532 | 0.83559 | 2945.692 | 4.9003 | 108517.776 | 0.88656 | 1750987.74 | 0.43789 | 2.002 | 223.6068
| FALSE | 034SMPL.d | 2024-09-19 23:20 | Sample |  | 19 | 41.5335 | 1.9816 | 749.8859 | 1.0925 | 12.4834 | 37.3385 | 1416.0238 | 1.3583 | 31.229 | 1.2827 | 43647.92 | 1.4132 | 178915.624 | 1.0249 | 3089.912 | 4.717 | 109071.598 | 1.0277 | 1780367.61 | 0.45638 | 2.002 | 223.6068
| FALSE | 035SMPL.d | 2024-09-19 23:25 | Sample |  | 20 | 47.2513 | 2.6562 | 651.4052 | 2.3853 | 3.8269 | 14.2388 | 868.5009 | 2.5404 | 34.6799 | 2.5929 | 44264.368 | 1.9434 | 181441.406 | 1.0929 | 3015.802 | 7.2199 | 110262.872 | 0.90257 | 1784074.012 | 0.61856 | 2.002 | 223.6068
| FALSE | 040SMPL.d | 2024-09-19 23:50 | Sample |  | 21 | 50.4997 | 3.5805 | 566.907 | 2.1696 | 3.3047 | 18.3158 | 639.2481 | 2.5348 | 25.4323 | 2.0993 | 43293.886 | 2.265 | 181193.428 | 0.68653 | 2863.564 | 10.5636 | 108404.41 | 2.0631 | 1777256.204 | 0.2583 | 2.002 | 223.6068
| FALSE | 041SMPL.d | 2024-09-19 23:55 | Sample |  | 22 | 29.1133 | 3.4127 | 498.801 | 1.9193 | 5.7206 | 9.7434 | 338.3114 | 2.1067 | 66.8556 | 1.3625 | 45128.61 | 1.8 | 185335.42 | 0.71486 | 3248.118 | 2.9138 | 108806.736 | 1.1278 | 1791931.444 | 0.20603 | 4.004 | 136.9306
| FALSE | 042SMPL.d | 2024-09-19 23:59 | Sample |  | 23 | 34.2592 | 2.1661 | 482.7555 | 1.2769 | 8.0742 | 12.6623 | 364.7168 | 1.8651 | 63.0851 | 1.0048 | 46031.686 | 1.1953 | 186960.22 | 0.88454 | 3017.804 | 5.1867 | 108744.364 | 0.63124 | 1786348.714 | 0.44564 | 12.012 | 136.9306
| FALSE | 043SMPL.d | 2024-09-20 00:04 | Sample |  | 24 | 27.9057 | 1.6634 | 640.111 | 1.9352 | 3.4543 | 24.4928 | 737.3114 | 1.6613 | 51.0284 | 2.0058 | 44933.732 | 1.7968 | 187514.55 | 0.40282 | 3033.784 | 4.4595 | 107664.922 | 0.99525 | 1774568.428 | 0.32378 | 4.004 | 136.9306
| FALSE | 044SMPL.d | 2024-09-20 00:09 | Sample |  | 25 | 39.6728 | 2.5307 | 414.6015 | 1.3527 | 26.041 | 2.9892 | 546.1598 | 1.1703 | 47.2885 | 1.2635 | 45146.806 | 1.1629 | 186747.786 | 0.60169 | 3248.104 | 5.2579 | 109029.582 | 0.6539 | 1775539.648 | 0.69389 | 4.004 | 136.9306
| FALSE | 045SMPL.d | 2024-09-20 00:14 | Sample |  | 26 | 43.0063 | 2.4088 | 349.2018 | 2.4219 | 6.3678 | 13.9355 | 312.2201 | 1.4442 | 111.1605 | 1.8289 | 46060.906 | 1.0703 | 187477.042 | 1.0387 | 3153.988 | 9.7093 | 108582.43 | 1.1373 | 1780389.898 | 0.70303 | 6.006 | 91.2871
| FALSE | 046SMPL.d | 2024-09-20 00:19 | Sample |  | 27 | 32.3703 | 2.9954 | 379.9189 | 2.806 | 3.9138 | 18.9665 | 544.4039 | 3.1175 | 65.6322 | 2.8976 | 45847.886 | 2.705 | 186004.58 | 0.45534 | 3272.156 | 6.2406 | 107957.392 | 1.0003 | 1768011.826 | 0.44679 | 8.008 | 162.9801
| FALSE | 047SMPL.d | 2024-09-20 00:24 | Sample |  | 28 | 45.3738 | 2.4686 | 329.8988 | 0.89064 | 29.2269 | 5.8043 | 216.5858 | 2.0721 | 111.1662 | 1.1744 | 45667.064 | 0.99642 | 186685.816 | 0.58468 | 3160.002 | 3.5969 | 106299.632 | 0.49868 | 1760270.404 | 0.47198 | 12.014 | 108.664
| FALSE | 048SMPL.d | 2024-09-20 00:29 | Sample |  | 29 | 55.637 | 2.5092 | 331.7602 | 2.192 | 33.5474 | 3.607 | 252.2622 | 2.1699 | 115.5099 | 1.8529 | 46000.74 | 1.9369 | 190171.1 | 1.0938 | 3260.136 | 5.7248 | 106840.954 | 1.2227 | 1754429.694 | 0.73486 | 4.004 | 136.9306
| FALSE | 049SMPL.d | 2024-09-20 00:34 | Sample |  | 30 | 56.9639 | 2.46 | 344.2223 | 2.3242 | 46.509 | 4.3339 | 213.5482 | 2.8706 | 75.843 | 2.1508 | 46109.234 | 1.7595 | 189089.8 | 1.476 | 3328.208 | 5.0009 | 107015.202 | 0.98705 | 1769215.512 | 0.99877 | 2.002 | 223.6068
| FALSE | 050SMPL.d | 2024-09-20 00:39 | Sample |  | 31 | 34.7764 | 2.2734 | 152.3975 | 1.9496 | 2.0901 | 18.0828 | 346.7795 | 2.1465 | 11.8717 | 3.1731 | 45422.494 | 2.2421 | 185769.546 | 0.98347 | 3183.99 | 8.0645 | 106848.862 | 1.0695 | 1765259.328 | 0.35063 | 4.004 | 136.9306
| FALSE | 051SMPL.d | 2024-09-20 00:44 | Sample |  | 32 | 31.2475 | 2.6427 | 326.7778 | 2.2536 | 5.357 | 15.6575 | 287.4175 | 2.4939 | 36.8225 | 2.4445 | 45370.226 | 2.0175 | 188394.69 | 0.84047 | 3222.064 | 5.1979 | 108842.498 | 1.2028 | 1791898.262 | 0.90715 | 2.002 | 223.6068
| FALSE | 052SMPL.d | 2024-09-20 00:48 | Sample |  | 33 | 30.9605 | 3.4723 | 216.4406 | 1.8138 | 23.2292 | 2.6197 | 308.389 | 1.7784 | 32.5171 | 2.0108 | 45902.274 | 1.5508 | 189152.324 | 0.73091 | 3328.228 | 8.1868 | 108344.13 | 2.1186 | 1789393.214 | 0.61497 | 8.008 | 104.5825
| FALSE | 053SMPL.d | 2024-09-20 00:53 | Sample |  | 34 | 21.1954 | 4.0355 | 366.8667 | 2.4639 | 8.7209 | 10.0871 | 577.3704 | 2.2421 | 115.7353 | 1.9849 | 46173.368 | 1.6859 | 186700.69 | 0.88778 | 3382.284 | 6.6608 | 108904.966 | 0.8286 | 1779920.248 | 0.78455 | 6.006 | 91.2871
| FALSE | 054SMPL.d | 2024-09-20 00:58 | Sample |  | 35 | 33.4293 | 2.4032 | 429.6136 | 1.8555 | 2.9669 | 12.5382 | 415.1846 | 2.6008 | 58.7551 | 1.7495 | 45564.84 | 2.0781 | 188614.572 | 0.85804 | 3328.218 | 4.5858 | 106053.084 | 0.86202 | 1781162.036 | 0.6247 | 4.004 | 136.9306
| FALSE | 055SMPL.d | 2024-09-20 01:03 | Sample |  | 36 | 20.3658 | 1.7405 | 410.642 | 1.1218 | 3.5818 | 17.2705 | 416.3108 | 1.2938 | 59.2749 | 1.0783 | 45343.566 | 1.3537 | 188141.786 | 0.76861 | 3312.196 | 5.2784 | 106532.322 | 0.66562 | 1775352.478 | 0.42893 | 8.008 | 104.5825
| FALSE | 056SMPL.d | 2024-09-20 01:08 | Sample |  | 37 | 22.9028 | 2.3182 | 460.8227 | 1.7715 | 3.2517 | 21.1755 | 422.4053 | 1.0518 | 58.4085 | 1.2 | 45349.988 | 1.4852 | 187709.16 | 1.0145 | 3234.092 | 6.7659 | 107503.576 | 0.66224 | 1769285.948 | 0.7352 | 2.002 | 223.6068
| FALSE | 057SMPL.d | 2024-09-20 01:13 | Sample |  | 38 | 26.1309 | 2.5504 | 412.3122 | 2.3344 | 1.8373 | 32.4505 | 435.0124 | 1.9231 | 66.6132 | 1.7646 | 45205.05 | 1.5448 | 186952.918 | 1.6729 | 3091.904 | 6.3973 | 107263.424 | 1.2418 | 1771545.984 | 0.39742 | 6.006 | 149.0712
| FALSE | 058SMPL.d | 2024-09-20 01:18 | Sample |  | 39 | 9.4896 | 4.6806 | 2.4422 | 9.1822 | 1.1343 | 25.1403 | <7.526 | 9.9697 | 0.49047 | 8.914 | 45366.034 | 1.9564 | 187563.83 | 0.39041 | 3294.184 | 9.5438 | 106406.374 | 1.1244 | 1771406.406 | 0.44349 | 4.004 | 136.9306
| FALSE | 059SMPL.d | 2024-09-20 01:23 | Sample |  | 40 | 10.7593 | 3.3562 | 2.1482 | 18.2436 | 1.0434 | 21.8328 | <7.526 | 7.1838 | 0.47562 | 4.7115 | 43790.474 | 2.3908 | 185750.268 | 0.96305 | 3360.254 | 4.8315 | 102872.024 | 0.89969 | 1758464.222 | 0.62803 | 2.002 | 223.6068
| FALSE | 004CALB.d | 2024-09-19 20:53 | CalBlk | 1 | cal0 | <6.050 | N/A | <0.097 | N/A | <0.189 | N/A | <7.526 | N/A | <0.003 | N/A | 41648.688 | 1.4051 | 171449.238 | 0.85077 | 2743.418 | 7.1007 | 102586.024 | 0.98514 | 1631346.992 | 0.74218 | 2.002 | 223.6068
| FALSE | 037SMPL.d | 2024-09-19 23:35 | Sample |  | cal0 | <6.050 | 74.2932 | <0.097 | N/A | <0.189 | 313.5624 | <7.526 | 26.3998 | <0.003 | 484.7311 | 42289.43 | 1.7187 | 177328.976 | 0.71383 | 3059.83 | 8.0817 | 106758.814 | 0.82767 | 1766488.748 | 0.52844 | 2.002 | 223.6068
| FALSE | 061SMPL.d | 2024-09-20 01:33 | Sample |  | cal0 | <6.050 | N/A | <0.097 | N/A | <0.189 | 79.3809 | <7.526 | 20.8548 | <0.003 | 221.9049 | 43034.922 | 1.7229 | 178575.35 | 0.50705 | 3163.992 | 7.4661 | 101098.36 | 0.82642 | 1713305.48 | 0.75635 | 8.008 | 55.9017
| FALSE | 005CALS.d | 2024-09-19 20:58 | CalStd | 2 | cal1 | 6.5031 | 3.2929 | 1.2341 | 15.7423 | 2.3568 | 23.355 | <7.526 | 31.6042 | 0.96443 | 1.0903 | 42373.632 | 0.93223 | 172480.734 | 0.5413 | 2805.482 | 6.7783 | 102067.522 | 1.009 | 1638159.46 | 0.83247 | 2.002 | 223.6068
| FALSE | 006CALS.d | 2024-09-19 21:03 | CalStd | 3 | cal2 | 10.6655 | 3.6075 | 9.6577 | 3.8216 | 10.9593 | 6.3877 | 9.6972 | 5.2567 | 9.6129 | 2.1363 | 42381.52 | 1.3668 | 174571.148 | 1.0039 | 2825.53 | 4.6773 | 100270.24 | 1.2607 | 1650705.39 | 0.42188 | 10.01 | 100
| FALSE | 007CALS.d | 2024-09-19 21:08 | CalStd | 4 | cal3 | 53.7096 | 1.1026 | 47.9763 | 2.7951 | 49.2721 | 5.9692 | 47.7817 | 2.271 | 48.8944 | 1.2354 | 42433.922 | 1.6843 | 174255.108 | 0.95227 | 2733.408 | 2.754 | 99927.542 | 1.0978 | 1654104.296 | 0.73412 | 2.002 | 223.6068
| FALSE | 038SMPL.d | 2024-09-19 23:40 | Sample |  | cal3 | 57.6844 | 1.5296 | 52.712 | 1.9412 | 54.7467 | 2.7315 | 51.3311 | 3.9951 | 50.2338 | 1.9075 | 48072.924 | 1.5841 | 194244.652 | 0.99368 | 3236.094 | 3.8739 | 105491.62 | 1.2069 | 1759338.708 | 0.39308 | 6.006 | 149.0712
| FALSE | 062SMPL.d | 2024-09-20 01:38 | Sample |  | cal3 | 59.8595 | 2.1499 | 54.8509 | 1.7405 | 56.6866 | 4.2821 | 52.0567 | 4.5008 | 52.2909 | 2.2665 | 44055.888 | 1.8254 | 183685.076 | 1.1001 | 3216.068 | 8.7428 | 101005.92 | 0.79427 | 1710148.736 | 0.43892 | 2.002 | 223.6068
| FALSE | 008CALS.d | 2024-09-19 21:13 | CalStd | 5 | cal4 | 101.6185 | 1.3943 | 96.5866 | 1.4561 | 102.9326 | 3.4784 | 97.0369 | 2.4795 | 98.5087 | 1.841 | 41716.808 | 0.99032 | 174624.612 | 1.3716 | 2825.54 | 7.7788 | 99386.962 | 0.87251 | 1651055.842 | 0.72342 | 4.004 | 136.9306
| FALSE | 009CALS.d | 2024-09-19 21:18 | CalStd | 6 | cal5 | 188.3079 | 1.4421 | 190.3598 | 1.1546 | 197.6324 | 1.7463 | 190.4008 | 1.3369 | 192.0816 | 1.5755 | 42675.146 | 1.6401 | 173317.004 | 0.73679 | 2809.514 | 2.1768 | 99465.252 | 1.046 | 1643773.72 | 0.86559 | 12.014 | 91.3061
| FALSE | 010CALS.d | 2024-09-19 21:23 | CalStd | 7 | cal6 | 376.1278 | 1.3257 | 382.0094 | 0.83318 | 387.7818 | 1.8297 | 378.367 | 1.3902 | 383.1582 | 0.78606 | 44435.546 | 1.063 | 178683.414 | 0.63121 | 3127.954 | 8.6343 | 100324.606 | 1.4375 | 1662373.448 | 0.6178 | 10.01 | 122.4745
| FALSE | 011CALS.d | 2024-09-19 21:28 | CalStd | 8 | cal7 | 583.4586 | 1.5704 | 587.9916 | 1.4773 | 591.2641 | 1.6613 | 591.2865 | 1.6148 | 597.3609 | 1.0228 | 45144.664 | 2.0544 | 181834.706 | 0.8397 | 2985.75 | 4.2576 | 102510.028 | 0.65804 | 1671328.99 | 0.23672 | 10.01 | 122.4745
| FALSE | 039SMPL.d | 2024-09-19 23:45 | Sample |  | cal7 | 561.8614 | 2.0175 | 570.7782 | 1.5536 | 570.7867 | 2.7511 | 547.0461 | 2.2865 | 562.3397 | 1.9809 | 51482.478 | 1.8969 | 198275.408 | 1.1162 | 3492.466 | 3.4308 | 103441.702 | 0.99427 | 1720569.994 | 0.50532 | 14.014 | 63.8877
| FALSE | 063SMPL.d | 2024-09-20 01:42 | Sample |  | cal7 | 602.3246 | 0.65805 | 614.7438 | 0.78577 | 612.0177 | 1.5551 | 583.2606 | 1.3259 | 603.019 | 0.96414 | 45735.5 | 0.24383 | 185399.1 | 1.0296 | 3414.344 | 2.2623 | 98074.69 | 1.4637 | 1660915.598 | 0.45899 | 16.016 | 104.5825
| FALSE | 012CALS.d | 2024-09-19 21:33 | CalStd | 9 | cal8 | 798.1709 | 1.3524 | 797.6906 | 1.7024 | 789.2904 | 2.1471 | 799.1194 | 1.3258 | 800.0303 | 0.96414 | 46344.458 | 1.1595 | 185454.006 | 0.80887 | 3125.934 | 5.31 | 103672.068 | 1.707 | 1678088.638 | 0.58045 | 14.014 | 63.8877
| FALSE | 013CALS.d | 2024-09-19 21:38 | CalStd | 10 | cal9 | 1022.916 | 0.82208 | 1018.6226 | 0.92005 | 1018.9022 | 0.80317 | 1016.9156 | 1.2849 | 1010.088 | 0.92779 | 46585.566 | 0.93453 | 184812.314 | 1.2607 | 3230.084 | 3.5257 | 102402.556 | 0.36529 | 1657977.732 | 0.19982 | 22.022 | 20.3279
| FALSE | 015SMPL.d | 2024-09-19 21:47 | Sample |  | QC | 304.7404 | 1.5026 | 305.9727 | 1.1107 | 1.0427 | 29.687 | 310.7768 | 2.6203 | 0.0061483 | 87.8401 | 42906.698 | 1.5993 | 178621.682 | 0.86509 | 2623.24 | 7.9015 | 104679.43 | 0.72306 | 1681017.784 | 0.48098 | 6.006 | 149.0712
| FALSE | 001SMPL.d | 2024-09-19 20:39 | Sample |  | rinse | [10 empty] | 41512.212 | 1.0878 | 172058.592 | 0.44592 | 2529.15 | 4.2346 | 104282.336 | 1.2777 | 1633417.816 | 0.57819 | 0 | N/A
| FALSE | 002SMPL.d | 2024-09-19 20:43 | Sample |  | rinse | [10 empty] | 41036.048 | 2.0283 | 171805.106 | 0.94155 | 2607.212 | 5.8284 | 102579.228 | 0.73729 | 1627411.91 | 0.8859 | 2.002 | 223.6068
| FALSE | 003SMPL.d | 2024-09-19 20:48 | Sample |  | rinse | [10 empty] | 41963.976 | 0.47174 | 172682.98 | 1.0946 | 2509.084 | 7.5439 | 104191.368 | 1.2288 | 1642349.684 | 0.5245 | 2.002 | 223.6068
| FALSE | 014SMPL.d | 2024-09-19 21:43 | Sample |  | rinse | <6.050 | 39.0789 | 0.12033 | 33.1844 | 0.2414 | 88.2283 | <7.526 | 28.9514 | 0.021194 | 56.3302 | 42984.748 | 2.2357 | 176701.832 | 0.5834 | 2733.4 | 5.5744 | 103547.95 | 0.85775 | 1667830.446 | 0.42265 | 6.006 | 91.2871
| FALSE | 036SMPL.d | 2024-09-19 23:30 | Sample |  | rinse | <6.050 | 22.5125 | 0.21248 | 21.0228 | 0.2297 | 100.3235 | <7.526 | 27.5891 | 0.021374 | 36.2695 | 42593.2 | 1.7491 | 177630.484 | 0.32538 | 2839.532 | 5.6124 | 107178.07 | 0.74631 | 1783462.864 | 0.68961 | 2.002 | 223.6068
| FALSE | 060SMPL.d | 2024-09-20 01:28 | Sample |  | rinse | <6.050 | N/A | 0.13064 | 61.2239 | 0.37901 | 68.9767 | <7.526 | 70.4148 | 0.014543 | 20.1919 | 43854.66 | 1.611 | 180782.87 | 0.87964 | 3041.8 | 9.215 | 101833.856 | 1.4946 | 1736280.906 | 0.57365 | 4.004 | 223.6068

## read_me
Die Probe zur Calcium Messung wurde nach der Extraktion 1:500 verdünnt.
Der Wert bl_average setzt sich aus den zwei Blank Messungen zusammen und dient der Subtratkion von background Werten.
Extrakt wurde mit Messkolben 100ml zugefügt.
Offene Fragen:
Wie interpretiere ich die residuals?
Wie interpretiere ich die triplikate?
Wie interpretiere ich den quality check und die blanks?
Welche Spalte soll ich nehmen für die Analyse der Konzentrationen? Die Spalte deren Wert näher an 300 ug/l ist sollte genommen werden.

## ValueList_Helper (hidden)
Bkgnd
BlkVrfy
CalBlk
CalStd
CICSpike
DilStd
DriftChk
FQBlk
IsoStd
QC1
QC2
QC3
QC4
QC5
Sample
Spike
Spike Ref
SQBlk
SQISTD
SQStd